## Sheet1
产品型号: LoRa ST Sensor Node v1.2
序号 | Part | Value | Device | MF | MPN | 用量 | 生产数量 | 生产需求 | 库存 | 单价 | 价格 | 备注
1 | D1 | M7 | DO214AC |  |  | 1
2 | D2 | 1N5819HW-7-F | SOD-123 |  |  | 1 | [5 empty] | https://item.szlcsc.com/83701.html
3 | C4,C5 | 100uF,10V | CASE-B_3528 |  |  | 2 | [5 empty] | https://item.szlcsc.com/112007.html
4 | C6 | 1uF,16V | C-EUC0603 |  |  | 1 | [5 empty] | https://item.szlcsc.com/1944.html
5 | C7 | 0.1uF,10V | C-EUC0402 |  |  | 1
6 | C10 | 1nF | C-EUC0402 |  |  | 1
7 | C11 | 10uF，10V | C-EUC0805 |  |  | 1
8 | JP3,JP4 | PINHD-1X12 | 1X12-DIP |  |  | 2 |  | 2.54-12P |  |  |  | https://item.taobao.com/item.htm?spm=a230r.1.14.61.704ff023sofEsZ&id=545800676846&ns=1&abbucket=6#detail
9 | L1 | 4.7uH /SWPA3015S4R7MT | 3015 |  |  | 1 | [5 empty] | https://so.szlcsc.com/global.html?c=&k=SWPA3015S4R7MT
10 | LED1 | LEDCHIP-LED0603 | LED0603 |  |  | 1 |  | 绿光
11 | JP1 | PINHD-1X2POWER | 1X02-DIP |  |  | 1 |  | 弯针插座 |  |  |  | https://item.taobao.com/item.htm?id=536135112476&ali_refid=a3_420434_1006:1123725577:N:xh2.54:847dff1d674b96539922781ab9040284&ali_trackid=1_847dff1d674b96539922781ab9040284&spm=a230r.1.1957635.17
12 | JP2 | PINHD-1X02 | 1X02-2.54mm |  |  | 1 |  | 排针
13 | R1,R2,R3,R4,R9,R10,R21,R24 | 10K,0402 | R-US-R0402 |  |  | 8
14 | R11,R13 | 0Ω,0603 | R-US-R0603 |  |  | 2
15 | R7 | 4.7K,0402 | R-US-R0402 |  |  | 1
16 | R5 | 1K,0402 | R-US-R0402 |  |  | 1
17 | R6 | 9.1M,0402 | R-US-R0402 |  |  | 1
18 | R16 | 3M,0402 | R-US_R0402 |  |  | 1
19 | R17 | 1M,0402 | R-US_R0402 |  |  | 1
20 | R18 | 2K,0402 | R-US_R0402 |  |  | 1
21 | Q8 | BSS138-7-F NMOSFET | SOT-23 |  |  | 1
22 | RESET | 轻触开关3*3*1.5四脚贴片开关 | SW4-SMD |  |  | 1
23 | SW1 | MSS22D-18G2-2P2T-H2MM | 2P2T |  |  | 1
24 | U1 | NGFF_M2_KEY_E_SHIELD | NGFF_M2_KEY_E_SHIELD |  |  | 1 |  | E-Key 11+12 4.2 |  |  |  | https://item.taobao.com/item.htm?id=547604890617&ali_refid=a3_430582_1006:1105985654:N:NGFF%E6%8F%92%E6%A7%BD:4907dfc28629a59fdbe6c7f3cf943852&ali_trackid=1_4907dfc28629a59fdbe6c7f3cf943852&spm=a230r.1.14.1.ebb2eb
25 | U2 | RT9266GE | 6/SOT-23 |  |  | 1 | [5 empty] | https://item.szlcsc.com/19278.html
26 | C1,C2（空贴） | 100pF,10V,0603 | C-EUC0603 |  |  | 2
27 | R8,R12,R14,R19,R20,R23（空贴） | 10K,0402 | R-US-R0402 |  |  | 6
28 | R15(空贴) | 12Ω,1206 | R-US_R1206 |  |  | 1
| M2*20+3mm单头铜柱 |  |  |  |  | 3
| M2螺母 |  |  |  |  | 3
| M2*5螺钉 |  |  |  |  | 3
| M3*5.56 |  |  |  |  | 1
| M3*5螺钉 |  |  |  |  | 1
| M4*8螺钉 |  |  |  |  | 2
如需接中断传感器（如金属探测、光电、磁性）请将R11,R13贴20k,0603,R14,R12贴上,C1,C2也贴上