## Lora GPS Shield v1.3.bom
LoRa GPS Shield v1.3
Part | Value | Device
3D_FIX | Green | LEDCHIPLED_0603
C1 | 10uF 10v | C-EUC0805
C2 | NL | C-EUC0402
C3 | 0.1uF 10v | C-EUC0402
C4 | 1uF 10v | C-EUC0402
C5 | 0.1uF 10v | C-EUC0402
C6 | 0.1uF 10v | C-EUC0402
C7 | 0.1uF 10v | C-EUC0402
C8 | 0.1uF 10v | C-EUC0402
C9 | 10uF | C-EUC0805
EXT_ANT | White | DRAGINO_LEDCHIPLED_0603
GPS | L80 | L80
GPS_ANT | NL | SMA-KE
GPS_CON |  | PINHD-2X2
GPS_RX |  | PINHD-1X3
GPS_TX |  | PINHD-1X3
J_DIO1 |  | PINHD-1X21X2_S
J_DIO2 |  | PINHD-1X2
L1 | JLC-PZ2012D800-3R0TF | BEADS0805
L5 | LQG15HS47NJ02D | L
LORA_CON |  | PINHD-1X71X7_S
PWR | Green | DRAGINO_LEDCHIPLED_0603
R1 | 3.3K | R-US_R0402
R2 | 3.3K | R-US_R0402
R3 | 3.3K | R-US_R0402
R4 | 3.3K | R-US_R0402
R5 | 0 | R-US_R0402
R6 | 330R | R-US_R0402
R7 | 1K | R-US_R0402
R8 | NL | R-US_R0402
R9 | 330R | R-US_R0402
R10 | 47k | R-US_R0402
R11 | 47k | R-US_R0402
R12 | 510pR | R-US_R0402
R13 | 3.3K | R-US_R0402
R14 | 0R | R-US_R0603
R15 | 0R NL | R-US_R0603
R16 | 0R NL | R-US_R0603
R17 | 330R | R-US_R0402
R18 | 0R | R-US_M0805
R19 | 10R | R-US_R0402
RST | SWITCHTS-017 | SWITCHTS-017
RX | BLUE | LEDCHIPLED_0603
SV1 |  | PINHD-1X31X3_S
SV2 |  | PINHD-1X3
SV3 |  | PINHD-1X3
T1 | BSS138/SOT23 | NMOSFET-SOT23
T2 | BSS138/SOT23 | NMOSFET-SOT23
U$1 | LOGO-NEW | LOGO-NEW
U1 | 74VHC125MTCX | 74VHC125PW
U2 | IC_74VHC125PW | IC_74VHC125PW
U3 | BEE | LORAHAT_S
U5 |  | MOUDLE_ARDUINO-38PMOUDLE_ARDUINO-38P_L